## 骨架节点
节点ID | 层 | 类型 | 节点名称 | 父节点ID | 父节点名称 | 层级深度 | 层级路径 | 子节点数 | tree_version
P-ROOT | P | 物理分解树 | P 物理分解树（主骨架） |  |  | 0 | P 物理分解树（主骨架） | 4 | 0.3.1
P-HW | P | 硬件域 | 硬件树 | P-ROOT | P 物理分解树（主骨架） | 1 | P 物理分解树（主骨架） / 硬件树 | 5 | 0.3.1
P-HW-OBC | P | 模块 | OBC 模块 | P-HW | 硬件树 | 2 | P 物理分解树（主骨架） / 硬件树 / OBC 模块 | 6 | 0.3.1
P-HW-OBC-PFC | P | 电路 | PFC 电路 | P-HW-OBC | OBC 模块 | 3 | P 物理分解树（主骨架） / 硬件树 / OBC 模块 / PFC 电路 | 0 | 0.3.1
P-HW-OBC-DCDC | P | 电路 | 隔离变换级（LLC） | P-HW-OBC | OBC 模块 | 3 | P 物理分解树（主骨架） / 硬件树 / OBC 模块 / 隔离变换级（LLC） | 0 | 0.3.1
P-HW-OBC-AUX | P | 电路 | 辅助电源 | P-HW-OBC | OBC 模块 | 3 | P 物理分解树（主骨架） / 硬件树 / OBC 模块 / 辅助电源 | 0 | 0.3.1
P-HW-OBC-EMI | P | 电路 | EMI 滤波 | P-HW-OBC | OBC 模块 | 3 | P 物理分解树（主骨架） / 硬件树 / OBC 模块 / EMI 滤波 | 0 | 0.3.1
P-HW-OBC-ACRELAY | P | 部件 | AC 继电器 | P-HW-OBC | OBC 模块 | 3 | P 物理分解树（主骨架） / 硬件树 / OBC 模块 / AC 继电器 | 0 | 0.3.1
P-HW-DCDC | P | 模块 | DCDC 模块 | P-HW | 硬件树 | 2 | P 物理分解树（主骨架） / 硬件树 / DCDC 模块 | 3 | 0.3.1
P-HW-DCDC-CONV | P | 电路 | 变换电路 | P-HW-DCDC | DCDC 模块 | 3 | P 物理分解树（主骨架） / 硬件树 / DCDC 模块 / 变换电路 | 0 | 0.3.1
P-HW-DCDC-OUT | P | 电路 | 输出电路 | P-HW-DCDC | DCDC 模块 | 3 | P 物理分解树（主骨架） / 硬件树 / DCDC 模块 / 输出电路 | 0 | 0.3.1
P-HW-CTRL | P | 模块 | 控制板 | P-HW | 硬件树 | 2 | P 物理分解树（主骨架） / 硬件树 / 控制板 | 4 | 0.3.1
P-HW-CTRL-MCU | P | 器件 | MCU/DSP | P-HW-CTRL | 控制板 | 3 | P 物理分解树（主骨架） / 硬件树 / 控制板 / MCU/DSP | 0 | 0.3.1
P-HW-CTRL-DRV | P | 电路 | 驱动电路 | P-HW-CTRL | 控制板 | 3 | P 物理分解树（主骨架） / 硬件树 / 控制板 / 驱动电路 | 0 | 0.3.1
P-HW-CTRL-SENSE | P | 电路 | 采样电路 | P-HW-CTRL | 控制板 | 3 | P 物理分解树（主骨架） / 硬件树 / 控制板 / 采样电路 | 0 | 0.3.1
P-HW-CTRL-PROTECT | P | 电路 | 保护电路 | P-HW-CTRL | 控制板 | 3 | P 物理分解树（主骨架） / 硬件树 / 控制板 / 保护电路 | 0 | 0.3.1
P-HW-MAG | P | 部件 | 磁件（变压器/电感） | P-HW | 硬件树 | 2 | P 物理分解树（主骨架） / 硬件树 / 磁件（变压器/电感） | 0 | 0.3.1
P-HW-MECH | P | 部件 | 结构件（壳体/水道/密封/连接器/铜排/屏蔽） | P-HW | 硬件树 | 2 | P 物理分解树（主骨架） / 硬件树 / 结构件（壳体/水道/密封/连接器/铜排/屏蔽） | 0 | 0.3.1
P-SW | P | 软件域 | 软件树 | P-ROOT | P 物理分解树（主骨架） | 1 | P 物理分解树（主骨架） / 软件树 | 3 | 0.3.1
P-SW-ASW | P | 软件层 | 应用层 ASW | P-SW | 软件树 | 2 | P 物理分解树（主骨架） / 软件树 / 应用层 ASW | 31 | 0.3.1
P-SW-ASW-CC | P | SW-C 组件 | CC（控制导引） | P-SW-ASW | 应用层 ASW | 3 | P 物理分解树（主骨架） / 软件树 / 应用层 ASW / CC（控制导引） | 0 | 0.3.1
P-SW-ASW-CP | P | SW-C 组件 | CP | P-SW-ASW | 应用层 ASW | 3 | P 物理分解树（主骨架） / 软件树 / 应用层 ASW / CP | 0 | 0.3.1
P-SW-ASW-ACRELAY | P | SW-C 组件 | ACRelayCtrl | P-SW-ASW | 应用层 ASW | 3 | P 物理分解树（主骨架） / 软件树 / 应用层 ASW / ACRelayCtrl | 0 | 0.3.1
P-SW-ASW-AUXPWR | P | SW-C 组件 | AuxPower | P-SW-ASW | 应用层 ASW | 3 | P 物理分解树（主骨架） / 软件树 / 应用层 ASW / AuxPower | 0 | 0.3.1
P-SW-ASW-CANREPORT | P | SW-C 组件 | CANReport | P-SW-ASW | 应用层 ASW | 3 | P 物理分解树（主骨架） / 软件树 / 应用层 ASW / CANReport | 0 | 0.3.1
P-SW-ASW-CANRCV | P | SW-C 组件 | CAN_Receive | P-SW-ASW | 应用层 ASW | 3 | P 物理分解树（主骨架） / 软件树 / 应用层 ASW / CAN_Receive | 0 | 0.3.1
P-SW-ASW-CAL | P | SW-C 组件 | Calibration（标定） | P-SW-ASW | 应用层 ASW | 3 | P 物理分解树（主骨架） / 软件树 / 应用层 ASW / Calibration（标定） | 1 | 0.3.1
P-SW-ASW-DCDCFAULTDET | P | SW-C 组件 | DCDCFaultDetect | P-SW-ASW | 应用层 ASW | 3 | P 物理分解树（主骨架） / 软件树 / 应用层 ASW / DCDCFaultDetect | 0 | 0.3.1
P-SW-ASW-ADC | P | SW-C 组件 | ADCSignal（采样） | P-SW-ASW | 应用层 ASW | 3 | P 物理分解树（主骨架） / 软件树 / 应用层 ASW / ADCSignal（采样） | 0 | 0.3.1
P-SW-ASW-CPOUT | P | SW-C 组件 | CPOUT | P-SW-ASW | 应用层 ASW | 3 | P 物理分解树（主骨架） / 软件树 / 应用层 ASW / CPOUT | 0 | 0.3.1
P-SW-ASW-OBCPWRCTRL | P | SW-C 组件 | OBCPowerCtrl（OBC功率控制） | P-SW-ASW | 应用层 ASW | 3 | P 物理分解树（主骨架） / 软件树 / 应用层 ASW / OBCPowerCtrl（OBC功率控制） | 0 | 0.3.1
P-SW-RTE | P | 软件层 | RTE | P-SW | 软件树 | 2 | P 物理分解树（主骨架） / 软件树 / RTE | 0 | 0.3.1
P-SW-BSW | P | 软件层 | BSW（服务/ECU抽象/MCAL） | P-SW | 软件树 | 2 | P 物理分解树（主骨架） / 软件树 / BSW（服务/ECU抽象/MCAL） | 0 | 0.3.1
P-CAL | P | 数据域 | 标定数据树（降额曲线/阈值/增益） | P-SW-ASW-CAL | Calibration（标定） | 4 | P 物理分解树（主骨架） / 软件树 / 应用层 ASW / Calibration（标定） / 标定数据树（降额曲线/阈值/增益） | 0 | 0.3.1
P-IF | P | 接口域 | 接口树（电气/通信/机械/热） | P-ROOT | P 物理分解树（主骨架） | 1 | P 物理分解树（主骨架） / 接口树（电气/通信/机械/热） | 0 | 0.3.1
P-KNOW | P | 知识域 | 产品知识节点（原理/简介，挂产品节点下） | P-ROOT | P 物理分解树（主骨架） | 1 | P 物理分解树（主骨架） / 产品知识节点（原理/简介，挂产品节点下） | 0 | 0.3.1
P-KNOW-OBC | P | 知识节点 | OBC 知识（简介/拓扑原理/工作原理） | P-HW-OBC | OBC 模块 | 3 | P 物理分解树（主骨架） / 硬件树 / OBC 模块 / OBC 知识（简介/拓扑原理/工作原理） | 0 | 0.3.1
P-KNOW-DCDC | P | 知识节点 | DCDC 知识（简介/工作原理） | P-HW-DCDC | DCDC 模块 | 3 | P 物理分解树（主骨架） / 硬件树 / DCDC 模块 / DCDC 知识（简介/工作原理） | 0 | 0.3.1
F-ROOT | F | 功能分解树 | F 功能分解树（黑盒能力） |  |  | 0 | F 功能分解树（黑盒能力） | 3 | 0.3.1
F-OBC | F | 功能域 | OBC 功能 | F-ROOT | F 功能分解树（黑盒能力） | 1 | F 功能分解树（黑盒能力） / OBC 功能 | 7 | 0.3.1
F-OBC-CHARGE | F | 功能 | 充电功能（AC-DC 变换/电压调节/电流限制/模式管理） | F-OBC | OBC 功能 | 2 | F 功能分解树（黑盒能力） / OBC 功能 / 充电功能（AC-DC 变换/电压调节/电流限制/模式管理） | 0 | 0.3.1
F-OBC-DISCHARGE | F | 功能 | 放电功能（V2L/V2G/V2H 逆变） | F-OBC | OBC 功能 | 2 | F 功能分解树（黑盒能力） / OBC 功能 / 放电功能（V2L/V2G/V2H 逆变） | 0 | 0.3.1
F-OBC-CP | F | 功能 | 控制导引（CP/CC/锁止） | F-OBC | OBC 功能 | 2 | F 功能分解树（黑盒能力） / OBC 功能 / 控制导引（CP/CC/锁止） | 0 | 0.3.1
F-OBC-PROTECT | F | 功能 | 保护功能（过压/欠压/过流/短路/过温/绝缘监测） | F-OBC | OBC 功能 | 2 | F 功能分解树（黑盒能力） / OBC 功能 / 保护功能（过压/欠压/过流/短路/过温/绝缘监测） | 0 | 0.3.1
F-OBC-COMM | F | 功能 | 通信功能（CAN/ISO15118/UDS） | F-OBC | OBC 功能 | 2 | F 功能分解树（黑盒能力） / OBC 功能 / 通信功能（CAN/ISO15118/UDS） | 0 | 0.3.1
F-OBC-DIAG | F | 功能 | 诊断功能 | F-OBC | OBC 功能 | 2 | F 功能分解树（黑盒能力） / OBC 功能 / 诊断功能 | 0 | 0.3.1
F-OBC-WAKE | F | 功能 | 待机唤醒 | F-OBC | OBC 功能 | 2 | F 功能分解树（黑盒能力） / OBC 功能 / 待机唤醒 | 0 | 0.3.1
F-DCDC | F | 功能域 | DCDC 功能 | F-ROOT | F 功能分解树（黑盒能力） | 1 | F 功能分解树（黑盒能力） / DCDC 功能 | 3 | 0.3.1
F-DCDC-CONV | F | 功能 | 电压转换/低压输出 | F-DCDC | DCDC 功能 | 2 | F 功能分解树（黑盒能力） / DCDC 功能 / 电压转换/低压输出 | 0 | 0.3.1
F-DCDC-REVERSE | F | 功能 | 反供电/预充放电 | F-DCDC | DCDC 功能 | 2 | F 功能分解树（黑盒能力） / DCDC 功能 / 反供电/预充放电 | 0 | 0.3.1
F-DCDC-PROTECT | F | 功能 | DCDC 保护功能 | F-DCDC | DCDC 功能 | 2 | F 功能分解树（黑盒能力） / DCDC 功能 / DCDC 保护功能 | 0 | 0.3.1
F-SYS | F | 功能 | 系统级功能（OBC+DCDC 协同/故障管理） | F-ROOT | F 功能分解树（黑盒能力） | 1 | F 功能分解树（黑盒能力） / 系统级功能（OBC+DCDC 协同/故障管理） | 0 | 0.3.1
L-ROOT | L | 逻辑组件树 | L 逻辑组件树（白盒组件） |  |  | 0 | L 逻辑组件树（白盒组件） | 8 | 0.3.1
L-PWRCTRL | L | 组件 | 功率控制逻辑域（环路/调制/功率级控制逻辑） | L-ROOT | L 逻辑组件树（白盒组件） | 1 | L 逻辑组件树（白盒组件） / 功率控制逻辑域（环路/调制/功率级控制逻辑） | 0 | 0.3.1
L-STATE | L | 组件 | 状态管理（OBC/DCDC/休眠唤醒/AC Relay 状态机） | L-ROOT | L 逻辑组件树（白盒组件） | 1 | L 逻辑组件树（白盒组件） / 状态管理（OBC/DCDC/休眠唤醒/AC Relay 状态机） | 0 | 0.3.1
L-FAULT | L | 组件 | 故障判定逻辑域（检测/判定/恢复逻辑） | L-ROOT | L 逻辑组件树（白盒组件） | 1 | L 逻辑组件树（白盒组件） / 故障判定逻辑域（检测/判定/恢复逻辑） | 0 | 0.3.1
L-COMM | L | 组件 | 通信协议逻辑域（CAN/诊断/ISO15118 协议逻辑） | L-ROOT | L 逻辑组件树（白盒组件） | 1 | L 逻辑组件树（白盒组件） / 通信协议逻辑域（CAN/诊断/ISO15118 协议逻辑） | 0 | 0.3.1
L-CAL | L | 组件 | 标定逻辑域（标定参数管理逻辑） | L-ROOT | L 逻辑组件树（白盒组件） | 1 | L 逻辑组件树（白盒组件） / 标定逻辑域（标定参数管理逻辑） | 0 | 0.3.1
L-SENSE | L | 组件 | 采样监测逻辑域（绝缘/温度/采样逻辑） | L-ROOT | L 逻辑组件树（白盒组件） | 1 | L 逻辑组件树（白盒组件） / 采样监测逻辑域（绝缘/温度/采样逻辑） | 0 | 0.3.1
L-SYS | L | 组件 | 系统管理逻辑域（电源/唤醒/自检逻辑） | L-ROOT | L 逻辑组件树（白盒组件） | 1 | L 逻辑组件树（白盒组件） / 系统管理逻辑域（电源/唤醒/自检逻辑） | 0 | 0.3.1
L-STRATEGY | L | 策略域 | 控制策略点（G5 策略族） | L-ROOT | L 逻辑组件树（白盒组件） | 1 | L 逻辑组件树（白盒组件） / 控制策略点（G5 策略族） | 10 | 0.3.1
L-STRATEGY-FREQ | L | 策略 | 抖频策略（DCDC/OBC） | L-STRATEGY | 控制策略点（G5 策略族） | 2 | L 逻辑组件树（白盒组件） / 控制策略点（G5 策略族） / 抖频策略（DCDC/OBC） | 0 | 0.3.1
L-STRATEGY-CBC | L | 策略 | CBC 策略 | L-STRATEGY | 控制策略点（G5 策略族） | 2 | L 逻辑组件树（白盒组件） / 控制策略点（G5 策略族） / CBC 策略 | 0 | 0.3.1
L-STRATEGY-PEAK | L | 策略 | 峰值功率策略 | L-STRATEGY | 控制策略点（G5 策略族） | 2 | L 逻辑组件树（白盒组件） / 控制策略点（G5 策略族） / 峰值功率策略 | 0 | 0.3.1
L-STRATEGY-PRECHARGE | L | 策略 | 启动预充策略 | L-STRATEGY | 控制策略点（G5 策略族） | 2 | L 逻辑组件树（白盒组件） / 控制策略点（G5 策略族） / 启动预充策略 | 0 | 0.3.1
L-STRATEGY-NTC | L | 策略 | NTC 查表策略 | L-STRATEGY | 控制策略点（G5 策略族） | 2 | L 逻辑组件树（白盒组件） / 控制策略点（G5 策略族） / NTC 查表策略 | 0 | 0.3.1
L-STRATEGY-LOWTEMP | L | 策略 | 低温启机策略 | L-STRATEGY | 控制策略点（G5 策略族） | 2 | L 逻辑组件树（白盒组件） / 控制策略点（G5 策略族） / 低温启机策略 | 0 | 0.3.1
L-STRATEGY-V2L | L | 策略 | V2L Inside 策略 | L-STRATEGY | 控制策略点（G5 策略族） | 2 | L 逻辑组件树（白盒组件） / 控制策略点（G5 策略族） / V2L Inside 策略 | 0 | 0.3.1
L-STRATEGY-OPTO | L | 策略 | 光耦黏连检测策略 | L-STRATEGY | 控制策略点（G5 策略族） | 2 | L 逻辑组件树（白盒组件） / 控制策略点（G5 策略族） / 光耦黏连检测策略 | 0 | 0.3.1
L-STRATEGY-GPIO | L | 策略 | GPIO PWM 回读策略 | L-STRATEGY | 控制策略点（G5 策略族） | 2 | L 逻辑组件树（白盒组件） / 控制策略点（G5 策略族） / GPIO PWM 回读策略 | 0 | 0.3.1
L-STRATEGY-SENSE | L | 策略 | 采样容差策略 | L-STRATEGY | 控制策略点（G5 策略族） | 2 | L 逻辑组件树（白盒组件） / 控制策略点（G5 策略族） / 采样容差策略 | 0 | 0.3.1
R-ROOT | R | 需求追踪层 | R 需求树（追踪层，贯穿各层） |  |  | 0 | R 需求树（追踪层，贯穿各层） | 11 | 0.3.1
R-FSC | R | 需求域 | 功能安全需求（ISO 26262：SG→FSR→TSR→HSR/SSR） | R-ROOT | R 需求树（追踪层，贯穿各层） | 1 | R 需求树（追踪层，贯穿各层） / 功能安全需求（ISO 26262：SG→FSR→TSR→HSR/SSR） | 0 | 0.3.1
R-PERF | R | 需求域 | 性能需求（输入/输出特性/效率/降额） | R-ROOT | R 需求树（追踪层，贯穿各层） | 1 | R 需求树（追踪层，贯穿各层） / 性能需求（输入/输出特性/效率/降额） | 0 | 0.3.1
R-PROTECT | R | 需求域 | 保护需求（阈值/动作时间/恢复） | R-ROOT | R 需求树（追踪层，贯穿各层） | 1 | R 需求树（追踪层，贯穿各层） / 保护需求（阈值/动作时间/恢复） | 0 | 0.3.1
R-SAFETY | R | 需求域 | 电气安全需求（绝缘/耐压/接触电流） | R-ROOT | R 需求树（追踪层，贯穿各层） | 1 | R 需求树（追踪层，贯穿各层） / 电气安全需求（绝缘/耐压/接触电流） | 0 | 0.3.1
R-EMC | R | 需求域 | EMC 需求 | R-ROOT | R 需求树（追踪层，贯穿各层） | 1 | R 需求树（追踪层，贯穿各层） / EMC 需求 | 0 | 0.3.1
R-ENV | R | 需求域 | 环境需求（温度/湿度/机械/化学） | R-ROOT | R 需求树（追踪层，贯穿各层） | 1 | R 需求树（追踪层，贯穿各层） / 环境需求（温度/湿度/机械/化学） | 0 | 0.3.1
R-REL | R | 需求域 | 可靠性需求（耐久/寿命/噪声） | R-ROOT | R 需求树（追踪层，贯穿各层） | 1 | R 需求树（追踪层，贯穿各层） / 可靠性需求（耐久/寿命/噪声） | 0 | 0.3.1
R-SW | R | 需求域 | 软件需求（SWRD：功率转换/通信/诊断/刷写） | R-ROOT | R 需求树（追踪层，贯穿各层） | 1 | R 需求树（追踪层，贯穿各层） / 软件需求（SWRD：功率转换/通信/诊断/刷写） | 0 | 0.3.1
R-HW | R | 需求域 | 硬件需求（元器件/材料/安规） | R-ROOT | R 需求树（追踪层，贯穿各层） | 1 | R 需求树（追踪层，贯穿各层） / 硬件需求（元器件/材料/安规） | 0 | 0.3.1
R-IF | R | 需求域 | 接口与通信需求（CAN 矩阵/状态机要求） | R-ROOT | R 需求树（追踪层，贯穿各层） | 1 | R 需求树（追踪层，贯穿各层） / 接口与通信需求（CAN 矩阵/状态机要求） | 0 | 0.3.1
R-STD | R | 标准条款树 | 标准条款（GB/T 40432/24347/18487/ISO14229/企标…全量） | R-ROOT | R 需求树（追踪层，贯穿各层） | 1 | R 需求树（追踪层，贯穿各层） / 标准条款（GB/T 40432/24347/18487/ISO14229/企标…全量） | 0 | 0.3.1
G-ROOT | G | 过程维度 | G 过程维度（正交，作用于产品节点） |  |  | 0 | G 过程维度（正交，作用于产品节点） | 5 | 0.3.1
G-DEV | G | 开发过程 | 开发过程树（RFQ→EVT1→EVT2→ET→PT0→PT1→PPAP→SOP） | G-ROOT | G 过程维度（正交，作用于产品节点） | 1 | G 过程维度（正交，作用于产品节点） / 开发过程树（RFQ→EVT1→EVT2→ET→PT0→PT1→PPAP→SOP） | 8 | 0.3.1
G-PROD | G | 生产过程 | 生产过程树（PCBA/组装/生产测试/试制） | G-ROOT | G 过程维度（正交，作用于产品节点） | 1 | G 过程维度（正交，作用于产品节点） / 生产过程树（PCBA/组装/生产测试/试制） | 0 | 0.3.1
G-PROC-STD | G | 过程标准 | ASPICE 流程（SYS/SWE/SUP/MAN/ACQ） | G-ROOT | G 过程维度（正交，作用于产品节点） | 1 | G 过程维度（正交，作用于产品节点） / ASPICE 流程（SYS/SWE/SUP/MAN/ACQ） | 0 | 0.3.1
G-METHOD | G | 开发方法 | 开发方法域（建模/配置/工具使用） | G-ROOT | G 过程维度（正交，作用于产品节点） | 1 | G 过程维度（正交，作用于产品节点） / 开发方法域（建模/配置/工具使用） | 3 | 0.3.1
G-METHOD-MBD | G | 方法 | MBD 建模方法（Simulink/Stateflow/模型检查） | G-METHOD | 开发方法域（建模/配置/工具使用） | 2 | G 过程维度（正交，作用于产品节点） / 开发方法域（建模/配置/工具使用） / MBD 建模方法（Simulink/Stateflow/模型检查） | 0 | 0.3.1
G-METHOD-AUTOSAR | G | 方法 | AUTOSAR 配置方法（Neusar/RTE/EB/代码生成） | G-METHOD | 开发方法域（建模/配置/工具使用） | 2 | G 过程维度（正交，作用于产品节点） / 开发方法域（建模/配置/工具使用） / AUTOSAR 配置方法（Neusar/RTE/EB/代码生成） | 0 | 0.3.1
G-METHOD-TOOL | G | 方法 | 工具使用方法（gitlab/Matlab/Polarion/测试工具） | G-METHOD | 开发方法域（建模/配置/工具使用） | 2 | G 过程维度（正交，作用于产品节点） / 开发方法域（建模/配置/工具使用） / 工具使用方法（gitlab/Matlab/Polarion/测试工具） | 0 | 0.3.1
G-ASSET | G | 可复用资产 | 可复用资产（代码资产/文档模板/CBB设计标准） | G-ROOT | G 过程维度（正交，作用于产品节点） | 1 | G 过程维度（正交，作用于产品节点） / 可复用资产（代码资产/文档模板/CBB设计标准） | 0 | 0.3.1
Q-ROOT | Q | 质量经验域 | Q 质量/经验域（8 类实体：质量失效类） |  |  | 0 | Q 质量/经验域（8 类实体：质量失效类） | 3 | 0.3.1
Q-PROBLEM | Q | 问题记录 | 问题记录（问题排查/踩坑记录） | Q-ROOT | Q 质量/经验域（8 类实体：质量失效类） | 1 | Q 质量/经验域（8 类实体：质量失效类） / 问题记录（问题排查/踩坑记录） | 0 | 0.3.1
Q-LESSON | Q | 经验教训 | 经验教训（项目复盘/FAQ/最佳实践） | Q-ROOT | Q 质量/经验域（8 类实体：质量失效类） | 1 | Q 质量/经验域（8 类实体：质量失效类） / 经验教训（项目复盘/FAQ/最佳实践） | 0 | 0.3.1
Q-FAILURE | Q | 失效模式 | 失效模式（FMEA 相关） | Q-ROOT | Q 质量/经验域（8 类实体：质量失效类） | 1 | Q 质量/经验域（8 类实体：质量失效类） / 失效模式（FMEA 相关） | 0 | 0.3.1
M-ROOT | M | 实例层 | M 实例层（型号 vs 实例） |  |  | 0 | M 实例层（型号 vs 实例） | 2 | 0.3.1
M-CCU | M | 产品型号 | CCU 型号（OBC+DCDC+逆变集成） | M-ROOT | M 实例层（型号 vs 实例） | 1 | M 实例层（型号 vs 实例） / CCU 型号（OBC+DCDC+逆变集成） | 6 | 0.3.1
M-MI | M | 项目实例 | 曼岛项目（instanceOf CCU） | M-CCU | CCU 型号（OBC+DCDC+逆变集成） | 2 | M 实例层（型号 vs 实例） / CCU 型号（OBC+DCDC+逆变集成） / 曼岛项目（instanceOf CCU） | 0 | 0.3.1
M-VAVE | M | 项目实例 | VAVE 项目（instanceOf CCU） | M-CCU | CCU 型号（OBC+DCDC+逆变集成） | 2 | M 实例层（型号 vs 实例） / CCU 型号（OBC+DCDC+逆变集成） / VAVE 项目（instanceOf CCU） | 0 | 0.3.1
M-G5 | M | 平台实例 | G5 平台（6.6kW/11kW，EVTECH） | M-CCU | CCU 型号（OBC+DCDC+逆变集成） | 2 | M 实例层（型号 vs 实例） / CCU 型号（OBC+DCDC+逆变集成） / G5 平台（6.6kW/11kW，EVTECH） | 0 | 0.3.1
M-SW40 | M | 平台实例 | SW4.0 软件平台（富特） | M-ROOT | M 实例层（型号 vs 实例） | 1 | M 实例层（型号 vs 实例） / SW4.0 软件平台（富特） | 0 | 0.3.1
P-SW-ASW-OBCSTATE | P | SW-C 组件 | OBCState（状态管理） | P-SW-ASW | 应用层 ASW | 3 | P 物理分解树（主骨架） / 软件树 / 应用层 ASW / OBCState（状态管理） | 0 | 0.3.1
P-SW-ASW-DCDCFAULTRPT | P | SW-C 组件 | DCDCFaultReport | P-SW-ASW | 应用层 ASW | 3 | P 物理分解树（主骨架） / 软件树 / 应用层 ASW / DCDCFaultReport | 0 | 0.3.1
P-SW-ASW-OBCFAULTDET | P | SW-C 组件 | OBCFaultDetect | P-SW-ASW | 应用层 ASW | 3 | P 物理分解树（主骨架） / 软件树 / 应用层 ASW / OBCFaultDetect | 0 | 0.3.1
P-SW-ASW-OBCFAULTRPT | P | SW-C 组件 | OBCFaultReport | P-SW-ASW | 应用层 ASW | 3 | P 物理分解树（主骨架） / 软件树 / 应用层 ASW / OBCFaultReport | 0 | 0.3.1
P-SW-ASW-DCDCPWRCTRL | P | SW-C 组件 | DCDCPowerCtrl（DCDC功率控制） | P-SW-ASW | 应用层 ASW | 3 | P 物理分解树（主骨架） / 软件树 / 应用层 ASW / DCDCPowerCtrl（DCDC功率控制） | 0 | 0.3.1
P-SW-ASW-DCDCSTATE | P | SW-C 组件 | DCDCState | P-SW-ASW | 应用层 ASW | 3 | P 物理分解树（主骨架） / 软件树 / 应用层 ASW / DCDCState | 0 | 0.3.1
P-SW-ASW-DEH | P | SW-C 组件 | DEH | P-SW-ASW | 应用层 ASW | 3 | P 物理分解树（主骨架） / 软件树 / 应用层 ASW / DEH | 0 | 0.3.1
P-SW-ASW-ELECLOCK | P | SW-C 组件 | ELEclock | P-SW-ASW | 应用层 ASW | 3 | P 物理分解树（主骨架） / 软件树 / 应用层 ASW / ELEclock | 0 | 0.3.1
P-SW-ASW-GUNMANAGE | P | SW-C 组件 | GunManage | P-SW-ASW | 应用层 ASW | 3 | P 物理分解树（主骨架） / 软件树 / 应用层 ASW / GunManage | 0 | 0.3.1
P-SW-ASW-GUNTEMP | P | SW-C 组件 | GunTemp | P-SW-ASW | 应用层 ASW | 3 | P 物理分解树（主骨架） / 软件树 / 应用层 ASW / GunTemp | 0 | 0.3.1
P-SW-ASW-HVDM | P | SW-C 组件 | HVDM | P-SW-ASW | 应用层 ASW | 3 | P 物理分解树（主骨架） / 软件树 / 应用层 ASW / HVDM | 0 | 0.3.1
P-SW-ASW-INSDET | P | SW-C 组件 | INSDET（绝缘检测） | P-SW-ASW | 应用层 ASW | 3 | P 物理分解树（主骨架） / 软件树 / 应用层 ASW / INSDET（绝缘检测） | 0 | 0.3.1
P-SW-ASW-INTERLOCK | P | SW-C 组件 | Interlock（高压互锁） | P-SW-ASW | 应用层 ASW | 3 | P 物理分解树（主骨架） / 软件树 / 应用层 ASW / Interlock（高压互锁） | 0 | 0.3.1
P-SW-ASW-LED | P | SW-C 组件 | LED | P-SW-ASW | 应用层 ASW | 3 | P 物理分解树（主骨架） / 软件树 / 应用层 ASW / LED | 0 | 0.3.1
P-SW-ASW-NACS | P | SW-C 组件 | NACS | P-SW-ASW | 应用层 ASW | 3 | P 物理分解树（主骨架） / 软件树 / 应用层 ASW / NACS | 0 | 0.3.1
P-SW-ASW-ORINGOVP | P | SW-C 组件 | ORingOVP | P-SW-ASW | 应用层 ASW | 3 | P 物理分解树（主骨架） / 软件树 / 应用层 ASW / ORingOVP | 0 | 0.3.1
P-SW-ASW-S2 | P | SW-C 组件 | S2 | P-SW-ASW | 应用层 ASW | 3 | P 物理分解树（主骨架） / 软件树 / 应用层 ASW / S2 | 0 | 0.3.1
P-SW-ASW-SLEEPWAKE | P | SW-C 组件 | SleepWake（休眠唤醒） | P-SW-ASW | 应用层 ASW | 3 | P 物理分解树（主骨架） / 软件树 / 应用层 ASW / SleepWake（休眠唤醒） | 0 | 0.3.1
P-SW-ASW-TEMP | P | SW-C 组件 | Temp（温度管理） | P-SW-ASW | 应用层 ASW | 3 | P 物理分解树（主骨架） / 软件树 / 应用层 ASW / Temp（温度管理） | 0 | 0.3.1
P-SW-ASW-UDMANAGE | P | SW-C 组件 | UDManage | P-SW-ASW | 应用层 ASW | 3 | P 物理分解树（主骨架） / 软件树 / 应用层 ASW / UDManage | 0 | 0.3.1
G-DEV-RFQ | G | 阶段 | RFQ（报价/立项） | G-DEV | 开发过程树（RFQ→EVT1→EVT2→ET→PT0→PT1→PPAP→SOP） | 2 | G 过程维度（正交，作用于产品节点） / 开发过程树（RFQ→EVT1→EVT2→ET→PT0→PT1→PPAP→SOP） / RFQ（报价/立项） | 0 | 0.3.1
G-DEV-EVT1 | G | 阶段 | EVT1（工程验证1） | G-DEV | 开发过程树（RFQ→EVT1→EVT2→ET→PT0→PT1→PPAP→SOP） | 2 | G 过程维度（正交，作用于产品节点） / 开发过程树（RFQ→EVT1→EVT2→ET→PT0→PT1→PPAP→SOP） / EVT1（工程验证1） | 0 | 0.3.1
G-DEV-EVT2 | G | 阶段 | EVT2（工程验证2） | G-DEV | 开发过程树（RFQ→EVT1→EVT2→ET→PT0→PT1→PPAP→SOP） | 2 | G 过程维度（正交，作用于产品节点） / 开发过程树（RFQ→EVT1→EVT2→ET→PT0→PT1→PPAP→SOP） / EVT2（工程验证2） | 0 | 0.3.1
G-DEV-ET | G | 阶段 | ET（设计验证） | G-DEV | 开发过程树（RFQ→EVT1→EVT2→ET→PT0→PT1→PPAP→SOP） | 2 | G 过程维度（正交，作用于产品节点） / 开发过程树（RFQ→EVT1→EVT2→ET→PT0→PT1→PPAP→SOP） / ET（设计验证） | 0 | 0.3.1
G-DEV-PT0 | G | 阶段 | PT0（生产验证0） | G-DEV | 开发过程树（RFQ→EVT1→EVT2→ET→PT0→PT1→PPAP→SOP） | 2 | G 过程维度（正交，作用于产品节点） / 开发过程树（RFQ→EVT1→EVT2→ET→PT0→PT1→PPAP→SOP） / PT0（生产验证0） | 0 | 0.3.1
G-DEV-PT1 | G | 阶段 | PT1（生产验证1） | G-DEV | 开发过程树（RFQ→EVT1→EVT2→ET→PT0→PT1→PPAP→SOP） | 2 | G 过程维度（正交，作用于产品节点） / 开发过程树（RFQ→EVT1→EVT2→ET→PT0→PT1→PPAP→SOP） / PT1（生产验证1） | 0 | 0.3.1
G-DEV-PPAP | G | 阶段 | PPAP（量产批准） | G-DEV | 开发过程树（RFQ→EVT1→EVT2→ET→PT0→PT1→PPAP→SOP） | 2 | G 过程维度（正交，作用于产品节点） / 开发过程树（RFQ→EVT1→EVT2→ET→PT0→PT1→PPAP→SOP） / PPAP（量产批准） | 0 | 0.3.1
G-DEV-SOP | G | 阶段 | SOP（量产） | G-DEV | 开发过程树（RFQ→EVT1→EVT2→ET→PT0→PT1→PPAP→SOP） | 2 | G 过程维度（正交，作用于产品节点） / 开发过程树（RFQ→EVT1→EVT2→ET→PT0→PT1→PPAP→SOP） / SOP（量产） | 0 | 0.3.1
M-G5D5 | M | 平台实例 | G5d5 平台（instanceOf CCU） | M-CCU | CCU 型号（OBC+DCDC+逆变集成） | 2 | M 实例层（型号 vs 实例） / CCU 型号（OBC+DCDC+逆变集成） / G5d5 平台（instanceOf CCU） | 0 | 0.3.1
M-G7 | M | 平台实例 | G7 平台（instanceOf CCU） | M-CCU | CCU 型号（OBC+DCDC+逆变集成） | 2 | M 实例层（型号 vs 实例） / CCU 型号（OBC+DCDC+逆变集成） / G7 平台（instanceOf CCU） | 0 | 0.3.1
M-D950 | M | 项目实例 | 零跑 D950 项目（instanceOf CCU） | M-CCU | CCU 型号（OBC+DCDC+逆变集成） | 2 | M 实例层（型号 vs 实例） / CCU 型号（OBC+DCDC+逆变集成） / 零跑 D950 项目（instanceOf CCU） | 0 | 0.3.1

## 分支概览
层 | 节点数 | 根节点 | 说明
P | 58 | P 物理分解树（主骨架） | 物理分解树（主骨架）：硬件/软件/标定/接口/知识
F | 14 | F 功能分解树（黑盒能力） | 功能分解树（黑盒能力）：OBC/DCDC/系统功能
L | 19 | L 逻辑组件树（白盒组件） | 逻辑组件树（白盒组件）：策略/控制/状态/故障/通信
R | 12 | R 需求树（追踪层，贯穿各层） | 需求追踪层（贯穿各层）：性能/保护/安全/EMC/环境/可靠性/软硬件/接口/标准
G | 17 | G 过程维度（正交，作用于产品节点） | 过程维度（正交）：开发过程/生产过程/ASPICE/开发方法
M | 9 | M 实例层（型号 vs 实例） | 实例层（型号 vs 实例）：CCU型号/曼岛/VAVE/G5/SW4.0
Q | 4 | Q 质量/经验域（8 类实体：质量失效类） | 质量/经验域：问题记录/经验教训/失效模式
总计 | 133 |  | tree_version=0.3.1 branches=['P', 'F', 'L', 'R', 'G', 'M']

## 树形视图
缩进展示 | 节点ID | 层 | 类型 | 名称
P 物理分解树（主骨架） | P-ROOT | P | 物理分解树 | P 物理分解树（主骨架）
硬件树 | P-HW | P | 硬件域 | 硬件树
OBC 模块 | P-HW-OBC | P | 模块 | OBC 模块
PFC 电路 | P-HW-OBC-PFC | P | 电路 | PFC 电路
隔离变换级（LLC） | P-HW-OBC-DCDC | P | 电路 | 隔离变换级（LLC）
辅助电源 | P-HW-OBC-AUX | P | 电路 | 辅助电源
EMI 滤波 | P-HW-OBC-EMI | P | 电路 | EMI 滤波
AC 继电器 | P-HW-OBC-ACRELAY | P | 部件 | AC 继电器
OBC 知识（简介/拓扑原理/工作原理） | P-KNOW-OBC | P | 知识节点 | OBC 知识（简介/拓扑原理/工作原理）
DCDC 模块 | P-HW-DCDC | P | 模块 | DCDC 模块
变换电路 | P-HW-DCDC-CONV | P | 电路 | 变换电路
输出电路 | P-HW-DCDC-OUT | P | 电路 | 输出电路
DCDC 知识（简介/工作原理） | P-KNOW-DCDC | P | 知识节点 | DCDC 知识（简介/工作原理）
控制板 | P-HW-CTRL | P | 模块 | 控制板
MCU/DSP | P-HW-CTRL-MCU | P | 器件 | MCU/DSP
驱动电路 | P-HW-CTRL-DRV | P | 电路 | 驱动电路
采样电路 | P-HW-CTRL-SENSE | P | 电路 | 采样电路
保护电路 | P-HW-CTRL-PROTECT | P | 电路 | 保护电路
磁件（变压器/电感） | P-HW-MAG | P | 部件 | 磁件（变压器/电感）
结构件（壳体/水道/密封/连接器/铜排/屏蔽） | P-HW-MECH | P | 部件 | 结构件（壳体/水道/密封/连接器/铜排/屏蔽）
软件树 | P-SW | P | 软件域 | 软件树
应用层 ASW | P-SW-ASW | P | 软件层 | 应用层 ASW
CC（控制导引） | P-SW-ASW-CC | P | SW-C 组件 | CC（控制导引）
CP | P-SW-ASW-CP | P | SW-C 组件 | CP
ACRelayCtrl | P-SW-ASW-ACRELAY | P | SW-C 组件 | ACRelayCtrl
AuxPower | P-SW-ASW-AUXPWR | P | SW-C 组件 | AuxPower
CANReport | P-SW-ASW-CANREPORT | P | SW-C 组件 | CANReport
CAN_Receive | P-SW-ASW-CANRCV | P | SW-C 组件 | CAN_Receive
Calibration（标定） | P-SW-ASW-CAL | P | SW-C 组件 | Calibration（标定）
标定数据树（降额曲线/阈值/增益） | P-CAL | P | 数据域 | 标定数据树（降额曲线/阈值/增益）
DCDCFaultDetect | P-SW-ASW-DCDCFAULTDET | P | SW-C 组件 | DCDCFaultDetect
ADCSignal（采样） | P-SW-ASW-ADC | P | SW-C 组件 | ADCSignal（采样）
CPOUT | P-SW-ASW-CPOUT | P | SW-C 组件 | CPOUT
OBCPowerCtrl（OBC功率控制） | P-SW-ASW-OBCPWRCTRL | P | SW-C 组件 | OBCPowerCtrl（OBC功率控制）
OBCState（状态管理） | P-SW-ASW-OBCSTATE | P | SW-C 组件 | OBCState（状态管理）
DCDCFaultReport | P-SW-ASW-DCDCFAULTRPT | P | SW-C 组件 | DCDCFaultReport
OBCFaultDetect | P-SW-ASW-OBCFAULTDET | P | SW-C 组件 | OBCFaultDetect
OBCFaultReport | P-SW-ASW-OBCFAULTRPT | P | SW-C 组件 | OBCFaultReport
DCDCPowerCtrl（DCDC功率控制） | P-SW-ASW-DCDCPWRCTRL | P | SW-C 组件 | DCDCPowerCtrl（DCDC功率控制）
DCDCState | P-SW-ASW-DCDCSTATE | P | SW-C 组件 | DCDCState
DEH | P-SW-ASW-DEH | P | SW-C 组件 | DEH
ELEclock | P-SW-ASW-ELECLOCK | P | SW-C 组件 | ELEclock
GunManage | P-SW-ASW-GUNMANAGE | P | SW-C 组件 | GunManage
GunTemp | P-SW-ASW-GUNTEMP | P | SW-C 组件 | GunTemp
HVDM | P-SW-ASW-HVDM | P | SW-C 组件 | HVDM
INSDET（绝缘检测） | P-SW-ASW-INSDET | P | SW-C 组件 | INSDET（绝缘检测）
Interlock（高压互锁） | P-SW-ASW-INTERLOCK | P | SW-C 组件 | Interlock（高压互锁）
LED | P-SW-ASW-LED | P | SW-C 组件 | LED
NACS | P-SW-ASW-NACS | P | SW-C 组件 | NACS
ORingOVP | P-SW-ASW-ORINGOVP | P | SW-C 组件 | ORingOVP
S2 | P-SW-ASW-S2 | P | SW-C 组件 | S2
SleepWake（休眠唤醒） | P-SW-ASW-SLEEPWAKE | P | SW-C 组件 | SleepWake（休眠唤醒）
Temp（温度管理） | P-SW-ASW-TEMP | P | SW-C 组件 | Temp（温度管理）
UDManage | P-SW-ASW-UDMANAGE | P | SW-C 组件 | UDManage
RTE | P-SW-RTE | P | 软件层 | RTE
BSW（服务/ECU抽象/MCAL） | P-SW-BSW | P | 软件层 | BSW（服务/ECU抽象/MCAL）
接口树（电气/通信/机械/热） | P-IF | P | 接口域 | 接口树（电气/通信/机械/热）
产品知识节点（原理/简介，挂产品节点下） | P-KNOW | P | 知识域 | 产品知识节点（原理/简介，挂产品节点下）
F 功能分解树（黑盒能力） | F-ROOT | F | 功能分解树 | F 功能分解树（黑盒能力）
OBC 功能 | F-OBC | F | 功能域 | OBC 功能
充电功能（AC-DC 变换/电压调节/电流限制/模式管理） | F-OBC-CHARGE | F | 功能 | 充电功能（AC-DC 变换/电压调节/电流限制/模式管理）
放电功能（V2L/V2G/V2H 逆变） | F-OBC-DISCHARGE | F | 功能 | 放电功能（V2L/V2G/V2H 逆变）
控制导引（CP/CC/锁止） | F-OBC-CP | F | 功能 | 控制导引（CP/CC/锁止）
保护功能（过压/欠压/过流/短路/过温/绝缘监测） | F-OBC-PROTECT | F | 功能 | 保护功能（过压/欠压/过流/短路/过温/绝缘监测）
通信功能（CAN/ISO15118/UDS） | F-OBC-COMM | F | 功能 | 通信功能（CAN/ISO15118/UDS）
诊断功能 | F-OBC-DIAG | F | 功能 | 诊断功能
待机唤醒 | F-OBC-WAKE | F | 功能 | 待机唤醒
DCDC 功能 | F-DCDC | F | 功能域 | DCDC 功能
电压转换/低压输出 | F-DCDC-CONV | F | 功能 | 电压转换/低压输出
反供电/预充放电 | F-DCDC-REVERSE | F | 功能 | 反供电/预充放电
DCDC 保护功能 | F-DCDC-PROTECT | F | 功能 | DCDC 保护功能
系统级功能（OBC+DCDC 协同/故障管理） | F-SYS | F | 功能 | 系统级功能（OBC+DCDC 协同/故障管理）
L 逻辑组件树（白盒组件） | L-ROOT | L | 逻辑组件树 | L 逻辑组件树（白盒组件）
功率控制逻辑域（环路/调制/功率级控制逻辑） | L-PWRCTRL | L | 组件 | 功率控制逻辑域（环路/调制/功率级控制逻辑）
状态管理（OBC/DCDC/休眠唤醒/AC Relay 状态机） | L-STATE | L | 组件 | 状态管理（OBC/DCDC/休眠唤醒/AC Relay 状态机）
故障判定逻辑域（检测/判定/恢复逻辑） | L-FAULT | L | 组件 | 故障判定逻辑域（检测/判定/恢复逻辑）
通信协议逻辑域（CAN/诊断/ISO15118 协议逻辑） | L-COMM | L | 组件 | 通信协议逻辑域（CAN/诊断/ISO15118 协议逻辑）
标定逻辑域（标定参数管理逻辑） | L-CAL | L | 组件 | 标定逻辑域（标定参数管理逻辑）
采样监测逻辑域（绝缘/温度/采样逻辑） | L-SENSE | L | 组件 | 采样监测逻辑域（绝缘/温度/采样逻辑）
系统管理逻辑域（电源/唤醒/自检逻辑） | L-SYS | L | 组件 | 系统管理逻辑域（电源/唤醒/自检逻辑）
控制策略点（G5 策略族） | L-STRATEGY | L | 策略域 | 控制策略点（G5 策略族）
抖频策略（DCDC/OBC） | L-STRATEGY-FREQ | L | 策略 | 抖频策略（DCDC/OBC）
CBC 策略 | L-STRATEGY-CBC | L | 策略 | CBC 策略
峰值功率策略 | L-STRATEGY-PEAK | L | 策略 | 峰值功率策略
启动预充策略 | L-STRATEGY-PRECHARGE | L | 策略 | 启动预充策略
NTC 查表策略 | L-STRATEGY-NTC | L | 策略 | NTC 查表策略
低温启机策略 | L-STRATEGY-LOWTEMP | L | 策略 | 低温启机策略
V2L Inside 策略 | L-STRATEGY-V2L | L | 策略 | V2L Inside 策略
光耦黏连检测策略 | L-STRATEGY-OPTO | L | 策略 | 光耦黏连检测策略
GPIO PWM 回读策略 | L-STRATEGY-GPIO | L | 策略 | GPIO PWM 回读策略
采样容差策略 | L-STRATEGY-SENSE | L | 策略 | 采样容差策略
R 需求树（追踪层，贯穿各层） | R-ROOT | R | 需求追踪层 | R 需求树（追踪层，贯穿各层）
功能安全需求（ISO 26262：SG→FSR→TSR→HSR/SSR） | R-FSC | R | 需求域 | 功能安全需求（ISO 26262：SG→FSR→TSR→HSR/SSR）
性能需求（输入/输出特性/效率/降额） | R-PERF | R | 需求域 | 性能需求（输入/输出特性/效率/降额）
保护需求（阈值/动作时间/恢复） | R-PROTECT | R | 需求域 | 保护需求（阈值/动作时间/恢复）
电气安全需求（绝缘/耐压/接触电流） | R-SAFETY | R | 需求域 | 电气安全需求（绝缘/耐压/接触电流）
EMC 需求 | R-EMC | R | 需求域 | EMC 需求
环境需求（温度/湿度/机械/化学） | R-ENV | R | 需求域 | 环境需求（温度/湿度/机械/化学）
可靠性需求（耐久/寿命/噪声） | R-REL | R | 需求域 | 可靠性需求（耐久/寿命/噪声）
软件需求（SWRD：功率转换/通信/诊断/刷写） | R-SW | R | 需求域 | 软件需求（SWRD：功率转换/通信/诊断/刷写）
硬件需求（元器件/材料/安规） | R-HW | R | 需求域 | 硬件需求（元器件/材料/安规）
接口与通信需求（CAN 矩阵/状态机要求） | R-IF | R | 需求域 | 接口与通信需求（CAN 矩阵/状态机要求）
标准条款（GB/T 40432/24347/18487/ISO14229/企标…全量） | R-STD | R | 标准条款树 | 标准条款（GB/T 40432/24347/18487/ISO14229/企标…全量）
G 过程维度（正交，作用于产品节点） | G-ROOT | G | 过程维度 | G 过程维度（正交，作用于产品节点）
开发过程树（RFQ→EVT1→EVT2→ET→PT0→PT1→PPAP→SOP） | G-DEV | G | 开发过程 | 开发过程树（RFQ→EVT1→EVT2→ET→PT0→PT1→PPAP→SOP）
RFQ（报价/立项） | G-DEV-RFQ | G | 阶段 | RFQ（报价/立项）
EVT1（工程验证1） | G-DEV-EVT1 | G | 阶段 | EVT1（工程验证1）
EVT2（工程验证2） | G-DEV-EVT2 | G | 阶段 | EVT2（工程验证2）
ET（设计验证） | G-DEV-ET | G | 阶段 | ET（设计验证）
PT0（生产验证0） | G-DEV-PT0 | G | 阶段 | PT0（生产验证0）
PT1（生产验证1） | G-DEV-PT1 | G | 阶段 | PT1（生产验证1）
PPAP（量产批准） | G-DEV-PPAP | G | 阶段 | PPAP（量产批准）
SOP（量产） | G-DEV-SOP | G | 阶段 | SOP（量产）
生产过程树（PCBA/组装/生产测试/试制） | G-PROD | G | 生产过程 | 生产过程树（PCBA/组装/生产测试/试制）
ASPICE 流程（SYS/SWE/SUP/MAN/ACQ） | G-PROC-STD | G | 过程标准 | ASPICE 流程（SYS/SWE/SUP/MAN/ACQ）
开发方法域（建模/配置/工具使用） | G-METHOD | G | 开发方法 | 开发方法域（建模/配置/工具使用）
MBD 建模方法（Simulink/Stateflow/模型检查） | G-METHOD-MBD | G | 方法 | MBD 建模方法（Simulink/Stateflow/模型检查）
AUTOSAR 配置方法（Neusar/RTE/EB/代码生成） | G-METHOD-AUTOSAR | G | 方法 | AUTOSAR 配置方法（Neusar/RTE/EB/代码生成）
工具使用方法（gitlab/Matlab/Polarion/测试工具） | G-METHOD-TOOL | G | 方法 | 工具使用方法（gitlab/Matlab/Polarion/测试工具）
可复用资产（代码资产/文档模板/CBB设计标准） | G-ASSET | G | 可复用资产 | 可复用资产（代码资产/文档模板/CBB设计标准）
Q 质量/经验域（8 类实体：质量失效类） | Q-ROOT | Q | 质量经验域 | Q 质量/经验域（8 类实体：质量失效类）
问题记录（问题排查/踩坑记录） | Q-PROBLEM | Q | 问题记录 | 问题记录（问题排查/踩坑记录）
经验教训（项目复盘/FAQ/最佳实践） | Q-LESSON | Q | 经验教训 | 经验教训（项目复盘/FAQ/最佳实践）
失效模式（FMEA 相关） | Q-FAILURE | Q | 失效模式 | 失效模式（FMEA 相关）
M 实例层（型号 vs 实例） | M-ROOT | M | 实例层 | M 实例层（型号 vs 实例）
CCU 型号（OBC+DCDC+逆变集成） | M-CCU | M | 产品型号 | CCU 型号（OBC+DCDC+逆变集成）
曼岛项目（instanceOf CCU） | M-MI | M | 项目实例 | 曼岛项目（instanceOf CCU）
VAVE 项目（instanceOf CCU） | M-VAVE | M | 项目实例 | VAVE 项目（instanceOf CCU）
G5 平台（6.6kW/11kW，EVTECH） | M-G5 | M | 平台实例 | G5 平台（6.6kW/11kW，EVTECH）
G5d5 平台（instanceOf CCU） | M-G5D5 | M | 平台实例 | G5d5 平台（instanceOf CCU）
G7 平台（instanceOf CCU） | M-G7 | M | 平台实例 | G7 平台（instanceOf CCU）
零跑 D950 项目（instanceOf CCU） | M-D950 | M | 项目实例 | 零跑 D950 项目（instanceOf CCU）
SW4.0 软件平台（富特） | M-SW40 | M | 平台实例 | SW4.0 软件平台（富特）